## 三角関数
角度 | ラジアン | SIN | COS
0 | 0 | 0 | 1
30 | 0.5236 | 0.5 | 0.86603
23 | 0.40143 | 0.39073 | 0.9205
60 | 1.0472 | 0.86603 | 0.5
67 | 1.1694 | 0.9205 | 0.39073
90 | 1.5708 | 1 | 6.1232e-17
134 | 2.3387 | 0.71934 | -0.69466
180 | 3.1416 | 1.2246e-16 | -1

## 交流
実効値 | 最大値 | 周波数 | 角周波数 | 位相 | 位相 | 時間 | 瞬時値
[V] | [V] | [Hz] | [rad/sec] | [度] | [rad] | [sec] | [V]
100 | 141.4214 | 50 | 314.1593 | 0 | 0 | 0 | 0
[6 empty] | 0.001 | 43.7016
[6 empty] | 0.002 | 83.1254
3相 | [5 empty] | 0.003 | 114.4123
時間 | R相 | S相 | T相 |  |  | 0.004 | 134.4997
[sec] | [rad] | [rad] | [rad] |  |  | 0.005 | 141.4214
0 | 0 | 2.0944 | 4.1888 |  |  | 0.006 | 134.4997
| R相[V] | S相[V] | T相[V] |  |  | 0.007 | 114.4123
| 0 | 122.4745 | -122.4745 |  |  | 0.008 | 83.1254
[6 empty] | 0.009 | 43.7016
[6 empty] | 0.01 | 1.7319e-14
[6 empty] | 0.011 | -43.7016
[6 empty] | 0.012 | -83.1254
[6 empty] | 0.013 | -114.4123
[6 empty] | 0.014 | -134.4997
[6 empty] | 0.015 | -141.4214
[6 empty] | 0.016 | -134.4997
[6 empty] | 0.017 | -114.4123
[6 empty] | 0.018 | -83.1254
[6 empty] | 0.019 | -43.7016
[6 empty] | 0.02 | -3.4638e-14

## フィルタ
CRフィルタ
| 1000 | Ω | 1e-06 | F
Hz

## 電荷_磁界
|  |  |  | m | 3
電圧[V] | 静電容量[F] | F単位10-n | 電荷[nC] | n | 6
25 | 20 | 9 | 0.5 | p | 9